## Table 1
Bias resistor utilized for amplifier design
R | 80 | kΩ

## Table 2
Final DC operating summary (calculated)
| Q1 | Q2 | Q3 | Q4 | Q5
W | 58 | 58 | 200 | 200 | 58 | µm
W/L | 29 | 29 | 100 | 100 | 29
ID | 47.5297 | 47.5297 | 163.8955 | 163.8955 | 47.5297 | µA
¦VOV¦ | 256.2798 | 389.8239 | 389.8239 | 389.8239 | 389.8239 | mV
VGS | 1.0523 | -1.1976 | -1.196 | -1.1976 | -1.1976 | V
VDS | 1.304 | -3.696 | -2.5 | -2.5 | -1.1976 | V
VG | -1.4477 | 1.3024 | -1.196 | 1.3024 | 1.3024 | V
VD | -1.196 | -1.196 | -2.5 | 0 | 1.3024 | V
VS | -2.5 | 2.5 | 0 | 2.5 | 2.5 | V
gm | 370.9204 | 243.8522 | 840.8696 | 840.8696 | 243.8522 | µA/V
go | 0.77036 | 1.2947 | 4.4645 | 4.4645 | 1.2947 | µA/V
ro | 1298.1 | 772.3743 | 223.9885 | 223.9885 | 772.3743 | kΩ

## Table 3
Final DC operating summary (simulated)
| Q1 | Q2 | Q3 | Q4 | Q5
W | 58 | 58 | 200 | 200 | 58 | µm
W/L | 29 | 29 | 100 | 100 | 29
ID | 51.21 | 51.21 | 171.4 | 171.4 | 47.6 | µA
¦VOV¦ | 264 | 383.9 | 387.5 | 383.9 | 383.9 | mV
VGS | 1.06 | -1.192 | -1.1957 | -1.192 | -1.192 | V
VDS | 0.94 | -4.06 | -2.1357 | -2.8643 | -1.192 | V
VG | -1.44 | 1.308 | -1.56 | 1.308 | 1.308 | V
VD | -1.56 | -1.56 | -2.5 | -0.3643 | 1.308 | V
VS | -2.5 | 2.5 | -0.3643 | 2.5 | 2.5 | V
gm | 387.9 | 266.7 | 884.5 | 892.8 | 248 | µA/V
go | 0.83001 | 1.395 | 4.6689 | 4.6689 | 1.2966 | µA/V
ro | 1204.802 | 716.8662 | 214.1816 | 214.1816 | 771.2336 | kΩ

## Table 4
Final design summary
| Calculated | Simulated
¦Av¦ | 44.1109 | 44.4342 | dB
¦Avo¦ | 45.0869 | 45.4411 | dB
¦Avo¦dB - ¦Av¦dB | 0.976 | 1.0069 | dB
Ro | 1.1767 | 1.131 | kΩ
PDC | 1.2948 | 1.3511 | mW