## Table 1
Bias resistor utilized for amplifier design
R | 92 | kΩ

## Table 2
Final DC operating summary (calculated)
| Q1 | Q2 | Q3 | Q4 | Q5
W | 58 | 58 | 200 | 200 | 58 | µm
W/L | 29 | 29 | 100 | 100 | 29
ID | 50.0018 | 50.0018 | 172.42 | 172.42 | 50.0018 | µA
¦VOV¦ | 262.8601 | 399.8331 | 399.8331 | 399.8331 | 399.8331 | mV
VGS | 1.0589 | -1.2076 | -1.2076 | -1.2076 | -1.2076 | V
VDS | 1.2924 | -3.7076 | -2.5 | -2.5 | -1.2076 | V
VG | -1.4411 | 1.2924 | -1.2076 | 1.2924 | 1.2924 | V
VD | -1.2076 | -1.2076 | -2.5 | 0 | 1.2924 | V
VS | -2.5 | 2.5 | 0 | 2.5 | 2.5 | V
gm | 380.4443 | 250.1134 | 862.46 | 862.46 | 250.1134 | µA/V
go | 0.8104 | 1.362 | 4.6967 | 4.6967 | 1.362 | µA/V
ro | 1233.9138 | 734.1878 | 212.9144 | 212.9144 | 734.1878 | kΩ

## Table 3
Final DC operating summary (simulated)
| Q1 | Q2 | Q3 | Q4 | Q5
W | 58 | 58 | 200 | 200 | 58 | µm
W/L | 29 | 29 | 100 | 100 | 29
ID | 44.17 | 44.17 | 147.9 | 147.9 | 41.66 | µA
¦VOV¦ | 244 | 359.3 | 357.3 | 359.3 | 359.3 | mV
VGS | 1.04 | -1.167 | -1.165 | -1.167 | -1.167 | V
VDS | 1.554 | -3.446 | -2.719 | -2.281 | -1.167 | V
VG | -1.46 | 1.333 | -0.9464 | 1.333 | 1.333 | V
VD | -0.9464 | -0.9464 | -2.5 | 0.2187 | 1.333 | V
VS | -2.5 | 2.5 | 0.2187 | 2.5 | 2.5 | V
gm | 362 | 245.9 | 827.8 | 823.2 | 231.9 | µA/V
go | 0.7159 | 1.2032 | 4.0288 | 4.0288 | 1.1348 | µA/V
ro | 1396.829 | 831.1234 | 248.2131 | 248.2131 | 881.1983 | kΩ

## Table 4
Final design summary
| Calculated | Simulated
¦Av¦ | 43.9138 | 45.0177 | dB
¦Avo¦ | 44.8667 | 46.0782 | dB
¦Avo¦dB - ¦Av¦dB | 0.9529 | 1.0605 | dB
Ro | 1.147 | 1.208 | kΩ
PDC | 1.3621 | 1.1686 | mW