## Calculated DC
Final DC operating summary (calculated)
| Q1 | Q2 | Q3 | Q4 | Q5
W | 1 | 1 | 4 | 2 | 1 | µm
W/L | 1 | 1 | 4 | 2 | 1
ID | 469.5395 | 469.5395 | 939.079 | 939.079 | 469.5395 | µA
¦VOV¦ | 1.3187 | 2.3099 | 1.6334 | 2.3099 | 2.3099 | V
VGS | 1.8917 | -2.9569 | -2.2804 | -2.9569 | -2.9569 | V
VDS | 2.7196 | -7.2804 | -5 | -5 | -2.9569 | V
VG | 1.8917 | 7.0431 | 2.7196 | 7.0431 | 7.0431 | V
VD | 2.7196 | 2.7196 | 0 | 5 | 7.0431 | V
VS | 0 | 10 | 5 | 10 | 10 | V
gm | 712.1114 | 406.5438 | 1149.9 | 813.0877 | 406.5438 | µA/V
go | 7.7474 | 10.2829 | 20.5658 | 20.5658 | 10.2829 | µA/V
ro | 129.0755 | 97.2487 | 48.6243 | 48.6243 | 97.2487 | kΩ

## Simulated DC
Final DC operating summary (simulated)
| Q1 | Q2 | Q3 | Q4 | Q5
W | 1 | 1 | 4 | 2 | 1 | µm
W/L | 1 | 1 | 4 | 2 | 1
ID | 515.9 | 515.9 | 988.2 | 988.2 | 473.6 | µA
¦VOV¦ | 1.352 | 2.25 | 1.591 | 2.25 | 2.25 | V
VGS | 1.925 | -2.897 | -2.238 | -2.897 | -2.897 | V
VDS | 2.762 | -7.238 | -5 | -5 | -2.897 | V
VG | 1.925 | 7.103 | 2.762 | 7.103 | 7.103 | V
VD | 2.762 | 2.762 | 0 | 5 | 7.103 | V
VS | 0 | 10 | 5 | 10 | 10 | V
gm | 763.3 | 458.7 | 1242 | 878.5 | 421 | µA/V
go | 8.141 | 9.753 | 19.5 | 19.51 | 9.753 | µA/V
ro | 122.835 | 102.5326 | 51.2821 | 51.2558 | 102.5326 | kΩ

## AC
| Calculated | Simulated |  | RL
Ro | 839.6226 | 796.4 | Ω
Av(mid) | 31.6249 | 32.3295 | dB | 10MΩ | 41.35
Av(mid) | 31.553 | 32.2641 | dB | 100kΩ | 41.04
Av(mid) | 30.9253 | 31.6776 | dB | 10kΩ | 38.36
Av(mid) | 26.331 | 27.321 | dB | 1kΩ | 23.23